## Лист1
Наименование работ: Выполнение работ по устройству фундаментов под емкости и градирню на территории завода ОАО «Северное Молоко» согласно ТЗ., расположенном по адресу: Вологодская обл., г. Грязовец, ул. Соколовская, д.59.
| Критерии | Ед.изм. м2, м3, тн и т.п. | Объём работ по ТЗ, м2, м3, тн и т.п. | Объём работ по КП, м2, м3, тн и т.п. | Срок выполнения раб. дней | Участник тендерного отбора
ООО "_________________"
| ИНН/КПП |  |  |  |  | ________________ /________________
| Наличие СРО |  |  |  |  | указать наличие / отсутствие
[6 empty] | Стоимость материалов, руб. с НДС |  | Стоимость работ, руб. с НДС |  | Стоимость итого, руб, с НДС:
[6 empty] | За ед., руб. | Общая, руб. | За ед., руб. | Общая, руб.
1 | Шпунтование и закрепление участков грунта (от вывола) по периметру котлована (швеллер 160*80*5мм длиной не менее 4м с шагом не более 1м, уголок, сварка, доска 50 мм, фанера и т.д.) | м.п. | 63 |  |  | 0 | 0 | 0 | 0 | 0
2 | Механизированная выборка грунта | м3 | 90 |  |  | 0 | 0 | 0 | 0 | 0
3 | Ручная доработка/выборка грунта | м3 | 9 |  |  | 0 | 0 | 0 | 0 | 0
4 | Устройство буроинъекционных свай д. 360 мм (БСГ В25F300W6 – 20,5 м3; д.14А400 – 1300 м.п.; д.8А240 L=1050мм – 996 шт.) | шт. | 36 |  |  | 0 | 0 | 0 | 0 | 0
5 | Устройство щебеночной подготовки из щебня М200 толщиной 200 мм с уплотнением к=0,98 | м3 | 10 |  |  | 0 | 0 | 0 | 0 | 0
6 | Устройство песчаной подготовки из ПГС с уплотнением к= 0,95 | м3 | 15 |  |  | 0 | 0 | 0 | 0 | 0
7 | Устройство подбетонки толщиной 100 мм из бетона В7,5 с последующим устройством полимерной гидроизоляции 5 мм (120 м2) | м3 | 13 |  |  | 0 | 0 | 0 | 0 | 0
8 | Устройство фундаментной плиты П-образного сечения из бетона марки не ниже B25 W4 F150 содержание армирования 180 кг/м3 с устройством деформационного шва в составе: гидрошпонка, экструзионный пенополистирол, уплотнитель (шнур Вилатерм), полиуретановый герметик (5 м.п.) – 124 м3 | м3 | 124 |  |  | 0 | 0 | 0 | 0 | 0
9 | Устройство обмазочной гидроизоляции боковых поверхностей фундамента мастикой МБР100 – 127 м2 | м2 | 127 |  |  | 0 | 0 | 0 | 0 | 0
10 | Обратная засыпка фундаментов с уплотнением – 50 м3 | м3 | 50 |  |  | 0 | 0 | 0 | 0 | 0
| Стоимость ИТОГО с НДС, руб. | [5 empty] | 0 |  | 0 | 0
| НДС, руб. | [8 empty] | 0
| Стоимость без НДС, руб. | [8 empty] | 0
| Срок выполнения работ |  |  |  |  | Указать общий срок выполнения работ
| Условия гарантии |  |  |  |  | минимум 60 месяцев
| Порядок расчетов, предоплата |  |  |  |  | размер аванса
| Опыт работы |  |  |  |  | указать